## PickAndPlace_PCB1_2025-09-04
Designator | Device | Footprint | Mid X | Mid Y | Ref X | Ref Y | Pad X | Pad Y | Pins | Layer | Rotation | SMD | Comment
USB1 | USB-301WD-ARY | USB-TH_XUNPU_USB-301WD-ARY | 20mm | 13.707mm | 20mm | 13.707mm | 16.5mm | 13.957mm | 11 | T | 0 | No | USB-301WD-ARY
U1 | RTS5411T-GR | QFN-76_L9.0-W9.0-P0.40-BL-EP5.4 | 50.165mm | 23.495mm | 50.165mm | 23.495mm | 46.566mm | 18.996mm | 77 | T | 0 | Yes | RTS5411T-GR
USB2 | USB-301WD-ARY | USB-TH_XUNPU_USB-301WD-ARY | 40mm | 13.707mm | 40mm | 13.707mm | 36.5mm | 13.957mm | 11 | T | 0 | No | USB-301WD-ARY
USBC1 | 1054500101 | USB-C-SMD_TYPE-C-USB-18 | 57.5mm | 4.875mm | 57.5mm | 4.875mm | 61.82mm | 1.965mm | 28 | T | 0 | No | 1054500101
USBC2 | 1054500101 | USB-C-SMD_TYPE-C-USB-18 | 72.5mm | 4.875mm | 72.5mm | 4.875mm | 76.82mm | 1.965mm | 28 | T | 0 | No | 1054500101
LED1 | NCD0805R1_C84256 | LED0805-R-RD | 63.947mm | 27.267mm | 63.947mm | 27.267mm | 63.947mm | 26.217mm | 2 | T | 270 | Yes | NCD0805R1
LED2 | NCD0805R1_C84256 | LED0805-R-RD | 66.36mm | 27.267mm | 66.36mm | 27.267mm | 66.36mm | 26.217mm | 2 | T | 270 | Yes | NCD0805R1
LED3 | NCD0805R1_C84256 | LED0805-R-RD | 68.773mm | 27.267mm | 68.773mm | 27.267mm | 68.773mm | 26.217mm | 2 | T | 270 | Yes | NCD0805R1
LED4 | NCD0805R1_C84256 | LED0805-R-RD | 71.186mm | 27.267mm | 71.186mm | 27.267mm | 71.186mm | 26.217mm | 2 | T | 270 | Yes | NCD0805R1
X1 | XL2EL89COI-111YLC-12M | CRYSTAL-SMD_4P-L3.2-W2.5-BL-1 | 39.116mm | 28.067mm | 39.116mm | 28.067mm | 38.016mm | 27.192mm | 4 | T | 0 | Yes | 12MHz
LED5 | NCD0805R1_C84256 | LED0805-R-RD | 3.302mm | 14.351mm | 3.302mm | 14.351mm | 4.352mm | 14.351mm | 2 | T | 0 | Yes | NCD0805R1
C1 | CAP_0603 | C0603 | 74.803mm | 9.906mm | 74.803mm | 9.906mm | 74.803mm | 10.606mm | 2 | T | 270 | Yes | 10uF
C2 | CAP_0603 | C0603 | 69.85mm | 12.7mm | 69.85mm | 12.7mm | 69.85mm | 13.4mm | 2 | T | 270 | Yes | 10uF
C3 | CAP_0603 | C0603 | 59.69mm | 10.033mm | 59.69mm | 10.033mm | 58.99mm | 10.033mm | 2 | T | 0 | Yes | 10uF
C4 | CAP_0603 | C0603 | 50.673mm | 5.334mm | 50.673mm | 5.334mm | 49.973mm | 5.334mm | 2 | T | 0 | Yes | 10uF
C5 | CAP_0603 | C0603 | 31.496mm | 15.494mm | 31.496mm | 15.494mm | 30.796mm | 15.494mm | 2 | T | 0 | Yes | 10uF
C6 | CAP_0603 | C0603 | 16.002mm | 17.526mm | 16.002mm | 17.526mm | 15.302mm | 17.526mm | 2 | T | 0 | Yes | 10uF
C7 | CAP_0603 | C0603 | 9.017mm | 18.542mm | 9.017mm | 18.542mm | 9.017mm | 19.242mm | 2 | T | 270 | Yes | 10uF
C8 | CAP_0603 | C0603 | 43.434mm | 28.956mm | 43.434mm | 28.956mm | 42.734mm | 28.956mm | 2 | T | 0 | Yes | 10uF
R1 | Res_0603 | R0603 | 72.39mm | 10.541mm | 72.39mm | 10.541mm | 71.637mm | 10.541mm | 2 | T | 0 | Yes | 5.1K
R2 | Res_0603 | R0603 | 66.675mm | 7.112mm | 66.675mm | 7.112mm | 66.675mm | 6.359mm | 2 | T | 90 | Yes | 5.1K
R3 | Res_0603 | R0603 | 56.261mm | 11.43mm | 56.261mm | 11.43mm | 56.261mm | 10.677mm | 2 | T | 90 | Yes | 5.1K
R4 | Res_0603 | R0603 | 63.881mm | 6.223mm | 63.881mm | 6.223mm | 63.881mm | 5.47mm | 2 | T | 90 | Yes | 5.1K
R5 | Res_0603 | R0603 | 43.688mm | 19.177mm | 43.688mm | 19.177mm | 44.441mm | 19.177mm | 2 | T | 180 | Yes | 6.2K
R6 | Res_0603 | R0603 | 7.239mm | 18.542mm | 7.239mm | 18.542mm | 7.239mm | 17.789mm | 2 | T | 90 | Yes | 10K
R7 | Res_0603 | R0603 | 59.563mm | 24.469mm | 59.563mm | 24.469mm | 58.81mm | 24.469mm | 2 | T | 0 | Yes | 10K
R8 | Res_0603 | R0603 | 59.563mm | 26.035mm | 59.563mm | 26.035mm | 58.81mm | 26.035mm | 2 | T | 0 | Yes | 10K
R9 | Res_0603 | R0603 | 59.563mm | 27.559mm | 59.563mm | 27.559mm | 58.81mm | 27.559mm | 2 | T | 0 | Yes | 10K
R10 | Res_0603 | R0603 | 59.563mm | 29.083mm | 59.563mm | 29.083mm | 58.81mm | 29.083mm | 2 | T | 0 | Yes | 10K
USB3 | 917-P81A205CS60202 | USB-3.0-SMD_CU3M002_USBA-M | 3.556mm | 22.479mm | 3.556mm | 22.479mm | 4.656mm | 19.479mm | 11 | T | 270 | No | 917-P81A205CS60202